## BOM_shield
	Title	Windlogger Shield
	Revision	2.0.0
	Date	02/01/2017

	Company	ALEEA
	Comment 1	LONGUET Gilles
	Comment 2	AGPLv3
							10 cartes
Famille	Ref	Qty	Value	Footprint	Puissance	Tension	Tolérance	Type	Fabricant	Fournisseur	code achat	prix/ unité	Prix/ carte	mini commande	Qté commande	Prix commande	Caractéristique
Connectique	ADC1	1	BARREL_JACK	Connect:BARREL_JACK		12V		TH		RS	805-1696	1,35 €	1,35 €	5	10	13,48 €
Connectique	5VDC1	1	CONN_01X02	Socket_Strips:Socket_Strip_Straight_1x02				TH					0,00 €	prix négligeable barette 40 contacts
Connectique	ADC5 Udc1	2	CONN_01X02	w_conn_screw:mstba_2,5%2f2-g-5,08				TH	RS-Pro	RS	897-1262	0,14 €	0,28 €	10	20	2,84 €
Connectique	RPM1 anemo1 anemo2 temp1 vane1	5	CONN_01X03	w_conn_screw:mstba_2,5%2f3-g-5,08				TH	RS-Pro	RS	897-1266	0,21 €	1,07 €	10	50	10,65 €
Connectique	POWER_SOURCE1	1	CONN_01X04	Socket_Strips:Socket_Strip_Straight_1x04				TH					0,00 €	prix négligeable barette 40 contacts
Connectique	current1 current2 current3 current4	4	CONN_01X04	w_conn_screw:mstba_2,5%2f4-g-5,08				TH	RS-Pro	RS	897-1275	0,28 €	1,14 €	10	40	11,36 €
Connectique	Analog1 Communication1 PWM2 Power1	4	CONN_01X08	Socket_Arduino_Mega:Socket_Strip_Arduino_1x08				TH		aliexpress		0,06 €	0,24 €	50	50	3,00 €	Special Female Header Connector PC104 2.54 Spacing 1*8/8P Pin Long 11MM 50pcs/lot
Connectique	PWM1	1	CONN_01X10	Socket_Arduino_Mega:Socket_Strip_Arduino_1x10				TH		aliexpress		0,08 €	0,08 €	50	50	4,11 €	Special Female Header Connector 2.54 spacing 1*10/10P pin 11MM 50pcs/lot
Connectique	JP1 JP2 JP3 JP4	4	JUMPER3	Pin_Headers:Pin_Header_Straight_1x03				TH					prix négligeable barette 40 contacts
Connectique	_ADC5 _Udc1	2					TH	RS-Pro		897-1219	0,39 €	0,78 €	10	20	7,84 €
Connectique	_RPM1 _anemo1 _anemo2 _temp1 _vane1	5					TH	RS-Pro		897-1212	0,59 €	2,94 €	10	50	29,40 €
Connectique	_current1 _current2 _current3 _current4	4					TH	RS-Pro		897-1216	0,78 €	3,14 €	10	40	31,36 €
Mécanique	h1 h2 h3 h4	4	CONN_01X01	Socket_Arduino_Mega:Arduino_1pin				TH					0,00 €	trou de fixation
Passif	R14 R15 R16	3	0	Discret:R3-LARGE_PADS				TH					0,00 €	strap
Passif	R11 R13 R35 R8	4	100	Discret:R3-LARGE_PADS	0,4W		1,00%	TH	Vishay	RS	683-2705	0,02 €	0,06 €	25	50	0,80 €
Passif	_R25 _R26 _R31 _R32	4	330		0,6W		100,00%	TH	Vishay	RS	683-3540	0,02 €	0,06 €	25	50	0,80 €
Passif	R25 R26 R31 R32	4	680	Discret:R3-LARGE_PADS	0,6W		100,00%	TH	Vishay	RS	506-5024	0,09 €	0,34 €	50	50	4,30 €
Passif	R12 R2 R3 R6 R7	5	100k	Discret:R3-LARGE_PADS	0,4W		1%	TH	Vishay	RS	683-2702	0,02 €	0,09 €	25	50	0,85 €
Passif	C15 C2 C3 C4 C5 C6 C7 C9	8	100nF	Capacitors_ThroughHole:C_Rect_L7_W2.5_P5		63V	-10,00%	TH	EPCOS	RS	896-1332	0,10 €	0,78 €	50	100	9,70 €
Passif	R1 R4 R9	3	10k	Discret:R3-LARGE_PADS	0,4W		1%	TH	Vishay	RS	683-2709	0,02 €	0,05 €	25	50	0,80 €
Passif	C1 C10 C11 C12 C13 C14	6	10uF	Capacitors_ThroughHole:C_Radial_D5_L6_P2.5		16V	-20,00%	TH	Rubycon	RS	704-7895	0,03 €	0,20 €	50	100	3,30 €
Passif	R18 _R17	2	150k	Discret:R3-LARGE_PADS	0,6W		1,00%	TH	Vishay	RS	683-3058	0,02 €	0,03 €	25	25	0,40 €
Passif	R10 R5	2	1k	Discret:R3-LARGE_PADS	0,4W		1%	TH	Vishay	RS	683-2768	0,02 €	0,03 €	25	25	0,43 €
Passif	C8	1	1uF	Capacitors_ThroughHole:C_Radial_D5_L6_P2.5		50V	-20,00%	TH	Nichicon	RS	862-3197	0,05 €	0,05 €	1	10	0,50 €
Passif	R19	1	20k	Discret:R3-LARGE_PADS	0,4W		1,00%	TH	Vishay	RS	683-2771	0,02 €	0,02 €	25	25	0,43 €
Passif	R17	1	300k	Discret:R3-LARGE_PADS	0,6W		1%	TH	Vishay	RS	506-5579	0,03 €	0,03 €	25	25	0,63 €
Passif	R21 R22 R23 R24 R27 R28 R29 R30 R33 R34 _R20	11	470k	Discret:R3-LARGE_PADS	0,4W		1,00%	TH	Vishay	RS	683-2850	0,04 €	0,45 €	25	125	5,13 €
Passif	R20	1	56k	Discret:R3-LARGE_PADS	0,6W		1,00%	TH	TE Connectivity	RS	148-916	0,05 €	0,05 €	10	10	0,47 €
Semi conducteur	D1 D10 D11 D12 D13 D14 D15 D16 D17 D18 D2 D3 D4 D5 D6 D7 D8 D9	18	1N4148	Discret:DO-35	400mA	100V		TH	Fairchild Semiconductor	RS	761-3473	0,02 €	0,29 €	250	250	4,00 €
Semi conducteur	U2	1	MCP6242	Housings_DIP:DIP-8_W7.62mm_LongPads				TH			403-165	0,33 €	0,33 €	10	20	6,54 €
Semi conducteur	U1 U3	2	MCP6244	Housings_DIP:DIP-14_W7.62mm_LongPads				TH			402-825	0,52 €	1,04 €	10	30	15,54 €	existe par 30

							total carte	14,90 €		total commande	168,64 €